## Sheet1
CHECK LIST DIÁRIO - TRAÇADOR
QSMS-FORM-55- Check List Diário Traçador - Rev. 00 - 04.04.25
Legenda: C - Conforme / N.C - Não Conforme / N.A - Não se aplica
Nº | Item | UNIDADE / OBRA: | [12 empty] | OPERADOR: | [7 empty] | MÊS/ ANO:
|  | 1 | 2 | 3 | 4 | 5 | 6 | 7 | 8 | 9 | 10 | 11 | 12 | 13 | 14 | 15 | 16 | 17 | 18 | 19 | 20 | 21 | 22 | 23 | 24 | 25 | 26 | 27 | 28 | 29 | 30 | 31
1 | A ÁREA DE CIRCULAÇÃO E OS ESPAÇOS SEM TORNO ESTÃO LIVRES, ISOLADOS E SINALIZADOS?
2 | A LIGAÇÃO DE ENERGIA ESTÁ SENDO REALIZADA POR INTERMÉDIO DE CONJUNTO PLUGUE E TOMADA?
3 | AS CONEXÕES ESTÃO LIVRES DE RUPTURAS DE FIOS E SEM CABOS E/OU FIOS EXPOSTOS?
4 | AS LIGAÇÕES FASE, NEUTRO E TERRA (INCLUSIVE O ATERRAMENTO DA CARCAÇA) FORAM DEVIDAMENTE INSTALADAS POR ELETRICISTA?
5 | CABO COM DUPLO ISOLAMENTO, INSTALAÇÃO SUSPENSA (ESTICADA E NÃO ENROLADA PARA EVITAR FORMAÇÃO DE CAMPO MAGNÉTICO), LIVRE DE EMENDAS, AVARIAS, DANOS E CONTATO COM ÁGUA?
6 | CUTEVEL DEVIDAMENTE AJUSTADO E COM IDENTIFICAÇÃO DO FABRICANTE?
7 | DISCO PROTEGIDO POR COIFA EM BOM ESTADO DE USO E COM IDENTIFICAÇÃO DO FABRICANTE, LIVRE DE TRINCAS, RACHADURAS, DEFORMIDADES E DESGASTE EXCESSIVO?
8 | ESTÁ LIVRE DE VIBRAÇÕES E RUIDOS ANORMAIS QUANDO EM FUNCIONAMENTO?
9 | EXISTE INTERRUPTOR LIGA / DESLIGA FUNCIONANDO?
10 | EXISTE PROTEÇÃO NO SISTEMA DE TRANSMISSÃO DE FORÇA (CORREIAS, POLIAS, ETC)?
11 | O OPERADOR ESTÁ EM CONFORMIDADE COM O USO DOS EPI’S?
12 | EXTINTOR DE INCÊNDIO PRÓXIMO, INSPECIONADO E CARREGADO?
13 | O DISCO ENCONTRA-SE DEVIDAMENTE AJUSTADO AO EIXO?
14 | QUANDO EXISTENTES, AS EMENDAS DOS CABOS E FIOS DE ENERGIA ESTÃO SENDO REALIZADAS COM FITA DE AUTO FUSÃO SOBREPÔSTA POR FITA ISOLANTE DE FORMA QUE SOMENTE SEJA POSSÍVEL REMOVÊ-LAS POR TRAÇÃO?
Operador:
Téc. De Segurança:
| AÇÃO | UNIDADE / OBRA: 4: RESPONSÁVEL; OPERADOR: 19: PRAZO
CHECK-LIST